## Bill of Materials-S4V_IMU_Senso
Comment | Description | Designator | Footprint | LibRef | Quantity
ESDALC6V1-5M6 | STMicroelectronics ESDALC6V1-5M6 Quint Uni-Directional TVS Diode, 30W peak, 6-Pin uQFN | B1 | ESDALC6V15M6 | ESDALC6V1-5M6 | 1
Nut Nhan 2 Chan SMD 3x6x2.5 | Nut Nhan 2 Chan SMD 3x6x2.5 | BT1 | Nut Nhan 2 Chan SMD 3x6x2.5 | Nut Nhan 2 Chan SMD 3x6x2.5 | 1
20pF | Capacitor SMD 0603 | C1, C2 | CAP_0603 | CAP_0603 | 2
100nF | Capacitor SMD 0603 | C3, C5, C7, C10, C11, C12, C13, C14, C16, C17, C20, C60 | CAP_0603 | CAP_0603 | 12
10uF | Capacitor SMD 0603 | C4, C6, C9 | CAP_0603 | CAP_0603 | 3
1uF | Capacitor SMD 0603 | C8, C15 | CAP_0603 | CAP_0603 | 2
10nF | Capacitor SMD 0603 | C18 | CAP_0603 | CAP_0603 | 1
2.2nF | Capacitor SMD 0603 | C19 | CAP_0603 | CAP_0603 | 1
USBLC6-2SC6 | ESD Protection for USB 2.0 High Speed | CR1 | SOT23-6L_STM | USBLC6-2SC6 | 1
RED | LED 0603 RED SMD | D3, D4 | LED_0603_RED | LED_0603_RED | 2
GREEN | LED 0603 GREEN SMD | D5 | LED_0603_GREEN | LED_0603_GREEN | 1
SMAJ5.0A | SMAJ Transient Voltage Suppressor Diode Series, 3.5 V, -55 to 150 degC, 2-Pin SMA, RoHS, Tape and Reel | D10 | BOUR-SMA-2_V | CMP-2000-07090-1 | 1
DX07S016JA3R1500 | CONN RCP USB2.0 TYP C 24P SMD RA | J1 | FP-DX07S016JA3R1500-MFG | CMP-19038-000002-1 | 1
JST_SH1.0 | Connector Header Surface Mount, Right Angle 4 position 0.039 (1.00mm) | J5 | JST_SM04B-SRSS-TB(LF)(SN) | CMP-002-00071-1 | 1
JP 1x04 | Cắm | JP1 | JP 1x4 DT | JP 1x4 2.54 Duc Thang | 1
4.7k | Resistor SMD 0603 | R1, R2 | RES_0603 | RES_0603 | 2
5.1k | Resistor SMD 0603 | R3, R4 | RES_0603 | RES_0603 | 2
10k | Resistor SMD 0603 | R5, R6 | RES_0603 | RES_0603 | 2
330 | Resistor SMD 0603 | R7 | RES_0603 | RES_0603 | 1
1k | Resistor SMD 0603 | R8, R9, R11, R12, R13 | RES_0603 | RES_0603 | 5
STM32F103C8T6 | ARM Cortex-M3 32-bit MCU, 64 KB Flash, 20 KB Internal RAM, 37 I/Os, 48-pin LQFP, -40 to 85 degC, Tray | U1 | STM-LQFP48_L | CMP-0237-00215-3 | 1
AMS1117-3.3 | LDO Voltage Regulators 1A, 3.3V | U2 | FP-AMS1117-IPC_C | CMP-209535-000001-1 | 1
MAX3485ESA+ | IC TXRX RS485/422 10MBPS 8SOIC | U3 | FP-S8-5-MFG | CMP-05679-000038-1 | 1
PSM712-LF-T7 | TVS Array - Asymmetrical Data Line Protector, 600 W, 7.5 V, -55 to 150 degC, 3-Pin SOT23, RoHS, Tape and Reel | U4 | PRKT-SOT23-3_V | CMP-2000-07553-1 | 1
MPU-6050 | 3-Axis Gyroscope, Accelerometer and a Digital Motion Processor(TM) (DMP), 2.375 to 3.46 V, -40 to 85 degC, 24-Pin QFN, RoHS, Tape and Reel | U5 | IS-QFN-24_V | CMP-1753-00002-2 | 1
8MHz | Crystal SMD 24MHz 10PPM 7pF 3225 | X1 | XTAL_3225 | TSX-3225_24.0000MF15X-AC | 1